## Sheet1
1Vpp sin wave |  | 1 | 0.26
frequency (Hz) | Output voltage (V) | 10 | 0.26
1 | 0.26 | 20 | 0.26 | 1Vpp Sine wave | [6 empty] | w
10 | 0.26 | 30 | 0.27 | Frequency (Hz) | Voltage (mV) | gain | gain (dB) | dB |  |  | 6.2832 | -11.8013
50 | 0.28 | 40 | 0.27 | 1 | 257 | 0.257 | -11.8013 | -8.8013 | 118 Hz |  | 12.5664 | -11.8013
100 | 0.34 | 50 | 0.28 | 2 | 257 | 0.257 | -11.8013 | -3 | 408Hz | 2563.056 | 18.8495 | -11.8013
200 | 0.48 | 60 | 0.29 | 3 | 257 | 0.257 | -11.8013 |  |  |  | 25.1327 | -11.8013
500 | 0.77 | 70 | 0.31 | 4 | 257 | 0.257 | -11.8013 |  |  |  | 31.4159 | -11.8013
1000 | 0.92 | 80 | 0.315 | 5 | 257 | 0.257 | -11.8013 |  |  |  | 37.6991 | -11.8013
2000 | 0.97 | 90 | 0.32 | 6 | 257 | 0.257 | -11.8013 |  |  |  | 43.9823 | -11.8013
3000 | 0.98 | 100 | 0.34 | 7 | 257 | 0.257 | -11.8013 |  |  |  | 50.2654 | -11.8013
4000 | 0.99 | 110 | 0.35 | 8 | 257 | 0.257 | -11.8013 |  |  |  | 56.5486 | -11.8013
5000 | 0.99 | 120 | 0.37 | 9 | 257 | 0.257 | -11.8013 |  |  |  | 62.8318 | -11.7676
10000 | 1 | 130 | 0.39 | 10 | 258 | 0.258 | -11.7676 |  |  |  | 94.2477 | -11.734
20000 | 1 | 140 | 0.395 | 15 | 259 | 0.259 | -11.734 |  |  |  | 125.6636 | -11.7005
|  | 150 | 0.41 | 20 | 260 | 0.26 | -11.7005 |  |  |  | 188.4954 | -11.3727
|  | 160 | 0.43 | 30 | 270 | 0.27 | -11.3727 |  |  |  | 251.3272 | -11.3727
|  | 170 | 0.44 | 40 | 270 | 0.27 | -11.3727 |  |  |  | 314.159 | -11.0568
|  | 180 | 0.45 | 50 | 280 | 0.28 | -11.0568 |  |  |  | 376.9908 | -10.752
|  | 190 | 0.466 | 60 | 290 | 0.29 | -10.752 |  |  |  | 439.8226 | -10.1728
|  | 200 | 0.48 | 70 | 310 | 0.31 | -10.1728 |  |  |  | 502.6544 | -10.0338
|  | 210 | 0.494 | 80 | 315 | 0.315 | -10.0338 |  |  |  | 565.4862 | -9.897
|  | 220 | 0.507 | 90 | 320 | 0.32 | -9.897 |  |  |  | 628.318 | -9.3704
|  | 230 | 0.52 | 100 | 340 | 0.34 | -9.3704 |  |  |  | 691.1498 | -9.1186
|  | 240 | 0.532 | 110 | 350 | 0.35 | -9.1186 |  |  |  | 697.433 | -9.0445
|  | 250 | 0.547 | 111 | 353 | 0.353 | -9.0445 |  |  |  | 703.7162 | -8.9954
|  | 260 | 0.559 | 112 | 355 | 0.355 | -8.9954 |  |  |  | 709.9993 | -8.971
|  | 270 | 0.571 | 113 | 356 | 0.356 | -8.971 |  |  |  | 716.2825 | -8.9223
|  | 280 | 0.583 | 114 | 358 | 0.358 | -8.9223 |  |  |  | 722.5657 | -8.8981
|  | 290 |  | 115 | 359 | 0.359 | -8.8981 |  |  |  | 728.8489 | -8.8739
|  | 300 |  | 116 | 360 | 0.36 | -8.8739 |  |  |  | 735.1321 | -8.8499
|  | 310 |  | 117 | 361 | 0.361 | -8.8499 |  |  |  | 741.4152 | -8.8019
|  | 320 |  | 118 | 363 | 0.363 | -8.8019 |  |  |  | 747.6984 | -8.778
|  | 330 |  | 119 | 364 | 0.364 | -8.778 |  |  |  | 753.9816 | -8.636
|  | 340 |  | 120 | 370 | 0.37 | -8.636 |  |  |  | 816.8134 | -8.1787
|  | 350 |  | 130 | 390 | 0.39 | -8.1787 |  |  |  | 879.6452 | -8.0681
|  | 360 |  | 140 | 395 | 0.395 | -8.0681 |  |  |  | 942.477 | -7.7443
|  | 370 |  | 150 | 410 | 0.41 | -7.7443 |  |  |  | 1005.3088 | -7.3306
|  | 380 |  | 160 | 430 | 0.43 | -7.3306 |  |  |  | 1068.1406 | -7.1309
|  | 390 |  | 170 | 440 | 0.44 | -7.1309 |  |  |  | 1130.9724 | -6.9357
|  | 400 |  | 180 | 450 | 0.45 | -6.9357 |  |  |  | 1193.8042 | -6.6323
|  | 410 |  | 190 | 466 | 0.466 | -6.6323 |  |  |  | 1256.636 | -6.3752
|  | 420 |  | 200 | 480 | 0.48 | -6.3752 |  |  |  | 1319.4678 | -6.1255
|  | 430 |  | 210 | 494 | 0.494 | -6.1255 |  |  |  | 1382.2996 | -5.8998
|  | 440 |  | 220 | 507 | 0.507 | -5.8998 |  |  |  | 1445.1314 | -5.6799
|  | 450 |  | 230 | 520 | 0.52 | -5.6799 |  |  |  | 1507.9632 | -5.4818
|  | 460 |  | 240 | 532 | 0.532 | -5.4818 |  |  |  | 1570.795 | -5.2403
|  | 470 |  | 250 | 547 | 0.547 | -5.2403 |  |  |  | 1633.6268 | -5.0518
|  | 480 |  | 260 | 559 | 0.559 | -5.0518 |  |  |  | 1696.4586 | -4.8673
|  | 490 |  | 270 | 571 | 0.571 | -4.8673 |  |  |  | 1759.2904 | -4.6866
|  | 500 |  | 280 | 583 | 0.583 | -4.6866 |  |  |  | 1822.1222 | -4.5097
|  | 510 |  | 290 | 595 | 0.595 | -4.5097 |  |  |  | 1884.954 | -4.3937
|  | 520 |  | 300 | 603 | 0.603 | -4.3937 |  |  |  | 1947.7858 | -4.2225
|  | 530 |  | 310 | 615 | 0.615 | -4.2225 |  |  |  | 2010.6176 | -4.0546
|  | 540 |  | 320 | 627 | 0.627 | -4.0546 |  |  |  | 2073.4494 | -3.9445
|  | 550 |  | 330 | 635 | 0.635 | -3.9445 |  |  |  | 2136.2812 | -3.7819
|  | 560 |  | 340 | 647 | 0.647 | -3.7819 |  |  |  | 2199.113 | -3.6752
|  | 570 |  | 350 | 655 | 0.655 | -3.6752 |  |  |  | 2261.9448 | -3.5175
|  | 580 |  | 360 | 667 | 0.667 | -3.5175 |  |  |  | 2324.7766 | -3.4655
|  | 590 |  | 370 | 671 | 0.671 | -3.4655 |  |  |  | 2387.6084 | -3.3116
|  | 600 |  | 380 | 683 | 0.683 | -3.3116 |  |  |  | 2450.4402 | -3.2104
|  | 610 |  | 390 | 691 | 0.691 | -3.2104 |  |  |  | 2513.272 | -3.098
|  | 620 |  | 400 | 700 | 0.7 | -3.098 |  |  |  | 2519.5552 | -3.098
|  | 630 |  | 401 | 700 | 0.7 | -3.098 |  |  |  | 2525.8384 | -3.098
|  | 640 |  | 402 | 700 | 0.7 | -3.098 |  |  |  | 2532.1215 | -3.0485
|  | 650 |  | 403 | 704 | 0.704 | -3.0485 |  |  |  | 2538.4047 | -3.0485
|  | 660 |  | 404 | 704 | 0.704 | -3.0485 |  |  |  | 2544.6879 | -3.0485
|  | 670 |  | 405 | 704 | 0.704 | -3.0485 |  |  |  | 2550.9711 | -2.9993
|  | 680 |  | 406 | 708 | 0.708 | -2.9993 |  |  |  | 2557.2543 | -2.9993
|  | 690 |  | 407 | 708 | 0.708 | -2.9993 |  |  |  | 2563.5374 | -2.9993
|  | 700 |  | 408 | 708 | 0.708 | -2.9993 |  |  |  | 2569.8206 | -2.9993
|  | 710 |  | 409 | 708 | 0.708 | -2.9993 |  |  |  | 2576.1038 | -2.9993
|  | 720 |  | 410 | 708 | 0.708 | -2.9993 |  |  |  | 2582.387 | -2.9993
|  | 730 |  | 411 | 708 | 0.708 | -2.9993 |  |  |  | 2588.6702 | -2.9993
|  | 740 |  | 412 | 708 | 0.708 | -2.9993 |  |  |  | 2594.9533 | -2.9993
|  | 750 |  | 413 | 708 | 0.708 | -2.9993 |  |  |  | 2601.2365 | -2.9993
|  | 760 |  | 414 | 708 | 0.708 | -2.9993 |  |  |  | 2607.5197 | -2.9748
|  | 770 |  | 415 | 710 | 0.71 | -2.9748 |  |  |  | 2638.9356 | -2.9017
|  | 780 |  | 420 | 716 | 0.716 | -2.9017 |  |  |  | 2701.7674 | -2.8052
|  | 790 |  | 430 | 724 | 0.724 | -2.8052 |  |  |  | 2764.5992 | -2.7574
|  | 800 |  | 440 | 728 | 0.728 | -2.7574 |  |  |  | 2827.431 | -2.6624
|  | 810 |  | 450 | 736 | 0.736 | -2.6624 |  |  |  | 2890.2628 | -2.6154
|  | 820 |  | 460 | 740 | 0.74 | -2.6154 |  |  |  | 2953.0946 | -2.522
|  | 830 |  | 470 | 748 | 0.748 | -2.522 |  |  |  | 3015.9264 | -2.4296
|  | 840 |  | 480 | 756 | 0.756 | -2.4296 |  |  |  | 3078.7582 | -2.3837
|  | 850 |  | 490 | 760 | 0.76 | -2.3837 |  |  |  | 3141.59 | -2.2928
|  | 860 |  | 500 | 768 | 0.768 | -2.2928 |  |  |  | 3204.4218 | -2.2477
|  | 870 |  | 510 | 772 | 0.772 | -2.2477 |  |  |  | 3267.2536 | -2.1581
|  | 880 |  | 520 | 780 | 0.78 | -2.1581 |  |  |  | 3330.0854 | -2.1137
|  | 890 |  | 530 | 784 | 0.784 | -2.1137 |  |  |  | 3392.9172 | -2.0695
|  | 900 |  | 540 | 788 | 0.788 | -2.0695 |  |  |  | 3455.749 | -2.0255
|  | 910 |  | 550 | 792 | 0.792 | -2.0255 |  |  |  | 3518.5808 | -1.9817
|  | 920 |  | 560 | 796 | 0.796 | -1.9817 |  |  |  | 3581.4126 | -1.8303
|  | 930 |  | 570 | 810 | 0.81 | -1.8303 |  |  |  | 3644.2444 | -1.7768
|  | 940 |  | 580 | 815 | 0.815 | -1.7768 |  |  |  | 3707.0762 | -1.7237
|  | 950 |  | 590 | 820 | 0.82 | -1.7237 |  |  |  | 3769.908 | -1.7237
|  | 960 |  | 600 | 820 | 0.82 | -1.7237 |  |  |  | 3832.7398 | -1.6709
|  | 970 |  | 610 | 825 | 0.825 | -1.6709 |  |  |  | 3895.5716 | -1.5663
|  | 980 |  | 620 | 835 | 0.835 | -1.5663 |  |  |  | 3958.4034 | -1.5144
|  | 990 |  | 630 | 840 | 0.84 | -1.5144 |  |  |  | 4021.2352 | -1.5144
|  | 1000 |  | 640 | 840 | 0.84 | -1.5144 |  |  |  | 4084.067 | -1.5144
|  | 1010 |  | 650 | 840 | 0.84 | -1.5144 |  |  |  | 4146.8988 | -1.5144
|  | 1020 |  | 660 | 840 | 0.84 | -1.5144 |  |  |  | 4209.7306 | -1.4629
|  | 1030 |  | 670 | 845 | 0.845 | -1.4629 |  |  |  | 4272.5624 | -1.4116
|  | 1040 |  | 680 | 850 | 0.85 | -1.4116 |  |  |  | 4335.3942 | -1.4116
|  | 1050 |  | 690 | 850 | 0.85 | -1.4116 |  |  |  | 4398.226 | -1.3607
|  | 1060 |  | 700 | 855 | 0.855 | -1.3607 |  |  |  | 4461.0578 | -1.31
|  | 1070 |  | 710 | 860 | 0.86 | -1.31 |  |  |  | 4523.8896 | -1.2597
|  | 1080 |  | 720 | 865 | 0.865 | -1.2597 |  |  |  | 4586.7214 | -1.2597
|  | 1090 |  | 730 | 865 | 0.865 | -1.2597 |  |  |  | 4649.5532 | -1.2096
|  | 1100 |  | 740 | 870 | 0.87 | -1.2096 |  |  |  | 4712.385 | -1.2096
|  | 1110 |  | 750 | 870 | 0.87 | -1.2096 |  |  |  | 4775.2168 | -1.1598
|  | 1120 |  | 760 | 875 | 0.875 | -1.1598 |  |  |  | 4838.0486 | -1.1103
|  | 1130 |  | 770 | 880 | 0.88 | -1.1103 |  |  |  | 4900.8804 | -1.1103
|  | 1140 |  | 780 | 880 | 0.88 | -1.1103 |  |  |  | 4963.7122 | -1.1103
|  | 1150 |  | 790 | 880 | 0.88 | -1.1103 |  |  |  | 5026.544 | -1.1103
|  | 1160 |  | 800 | 880 | 0.88 | -1.1103 |  |  |  | 5089.3758 | -1.1103
|  | 1170 |  | 810 | 880 | 0.88 | -1.1103 |  |  |  | 5152.2076 | -1.1103
|  | 1180 |  | 820 | 880 | 0.88 | -1.1103 |  |  |  | 5215.0394 | -1.0611
|  | 1190 |  | 830 | 885 | 0.885 | -1.0611 |  |  |  | 5277.8712 | -1.0122
|  | 1200 |  | 840 | 890 | 0.89 | -1.0122 |  |  |  | 5340.703 | -1.0122
|  | 1210 |  | 850 | 890 | 0.89 | -1.0122 |  |  |  | 5403.5348 | -0.96354
|  | 1220 |  | 860 | 895 | 0.895 | -0.96354 |  |  |  | 5466.3666 | -0.91515
|  | 1230 |  | 870 | 900 | 0.9 | -0.91515 |  |  |  | 5529.1984 | -0.91515
|  | 1240 |  | 880 | 900 | 0.9 | -0.91515 |  |  |  | 5592.0302 | -0.91515
|  | 1250 |  | 890 | 900 | 0.9 | -0.91515 |  |  |  | 5654.862 | -0.91515
|  | 1260 |  | 900 | 900 | 0.9 | -0.91515 |  |  |  | 5717.6938 | -0.91515
|  | 1270 |  | 910 | 900 | 0.9 | -0.91515 |  |  |  | 5780.5256 | -0.91515
|  | 1280 |  | 920 | 900 | 0.9 | -0.91515 |  |  |  | 5843.3574 | -0.86703
|  | 1290 |  | 930 | 905 | 0.905 | -0.86703 |  |  |  | 5906.1892 | -0.81917
|  | 1300 |  | 940 | 910 | 0.91 | -0.81917 |  |  |  | 5969.021 | -0.77158
|  | 1310 |  | 950 | 915 | 0.915 | -0.77158 |  |  |  | 6031.8528 | -0.77158
|  | 1320 |  | 960 | 915 | 0.915 | -0.77158 |  |  |  | 6094.6846 | -0.72424
|  | 1330 |  | 970 | 920 | 0.92 | -0.72424 |  |  |  | 6157.5164 | -0.72424
|  | 1340 |  | 980 | 920 | 0.92 | -0.72424 |  |  |  | 6220.3482 | -0.72424
|  | 1350 |  | 990 | 920 | 0.92 | -0.72424 |  |  |  | 6283.18 | -0.72424
|  | 1360 |  | 1000 | 920 | 0.92 | -0.72424 |  |  |  | 6911.498 | -0.63034
|  | 1370 |  | 1100 | 930 | 0.93 | -0.63034 |  |  |  | 7539.816 | -0.58377
|  | 1380 |  | 1200 | 935 | 0.935 | -0.58377 |  |  |  | 8168.134 | -0.44553
|  | 1390 |  | 1300 | 950 | 0.95 | -0.44553 |  |  |  | 8796.452 | -0.44553
|  | 1400 |  | 1400 | 950 | 0.95 | -0.44553 |  |  |  | 9424.77 | -0.30945
|  | 1410 |  | 1500 | 965 | 0.965 | -0.30945 |  |  |  | 10053.088 | -0.35458
|  | 1420 |  | 1600 | 960 | 0.96 | -0.35458 |  |  |  | 10681.406 | -0.35458
|  | 1430 |  | 1700 | 960 | 0.96 | -0.35458 |  |  |  | 11309.724 | -0.35458
|  | 1440 |  | 1800 | 960 | 0.96 | -0.35458 |  |  |  | 11938.042 | -0.30945
|  | 1450 |  | 1900 | 965 | 0.965 | -0.30945 |  |  |  | 12566.36 | -0.30945
|  | 1460 |  | 2000 | 965 | 0.965 | -0.30945 |  |  |  | 13194.678 | -0.21991
|  | 1470 |  | 2100 | 975 | 0.975 | -0.21991 |  |  |  | 13822.996 | -0.21991
|  | 1480 |  | 2200 | 975 | 0.975 | -0.21991 |  |  |  | 14451.314 | -0.17548
|  | 1490 |  | 2300 | 980 | 0.98 | -0.17548 |  |  |  | 15079.632 | -0.17548
|  | 1500 |  | 2400 | 980 | 0.98 | -0.17548 |  |  |  | 15707.95 | -0.17548
|  | 1510 |  | 2500 | 980 | 0.98 | -0.17548 |  |  |  | 16336.268 | -0.17548
|  | 1520 |  | 2600 | 980 | 0.98 | -0.17548 |  |  |  | 16964.586 | -0.17548
|  | 1530 |  | 2700 | 980 | 0.98 | -0.17548 |  |  |  | 17592.904 | -0.17548
|  | 1540 |  | 2800 | 980 | 0.98 | -0.17548 |  |  |  | 18221.222 | -0.17548
|  | 1550 |  | 2900 | 980 | 0.98 | -0.17548 |  |  |  | 18849.54 | -0.17548
|  | 1560 |  | 3000 | 980 | 0.98 | -0.17548 |  |  |  | 25132.72 | -0.13128
|  | 1570 |  | 4000 | 985 | 0.985 | -0.13128 |  |  |  | 31415.9 | -0.087296
|  | 1580 |  | 5000 | 990 | 0.99 | -0.087296 |  |  |  | 37699.08 | -0.087296
|  | 1590 |  | 6000 | 990 | 0.99 | -0.087296 |  |  |  | 43982.26 | -0.043538
|  | 1600 |  | 7000 | 995 | 0.995 | -0.043538 |  |  |  | 50265.44 | -0.043538
|  | 1610 |  | 8000 | 995 | 0.995 | -0.043538 |  |  |  | 56548.62 | -0.043538
|  | 1620 |  | 9000 | 995 | 0.995 | -0.043538 |  |  |  | 62831.8 | -0.043538
|  | 1630 |  | 10000 | 995 | 0.995 | -0.043538 |  |  |  | 69114.98 | -0.043538
|  | 1640 |  | 11000 | 995 | 0.995 | -0.043538 |  |  |  | 75398.16 | 0
|  | 1650 |  | 12000 | 1000 | 1 | 0 |  |  |  | 81681.34 | 0
|  | 1660 |  | 13000 | 1000 | 1 | 0 |  |  |  | 87964.52 | 0
|  | 1670 |  | 14000 | 1000 | 1 | 0 |  |  |  | 94247.7 | 0
|  | 1680 |  | 15000 | 1000 | 1 | 0 |  |  |  | 100530.88 | 0
|  | 1690 |  | 16000 | 1000 | 1 | 0 |  |  |  | 106814.06 | 0
|  | 1700 |  | 17000 | 1000 | 1 | 0 |  |  |  | 113097.24 | 0
|  | 1710 |  | 18000 | 1000 | 1 | 0 |  |  |  | 119380.42 | 0
|  | 1720 |  | 19000 | 1000 | 1 | 0 |  |  |  | 125663.6 | 0
|  | 1730 |  | 20000 | 1000 | 1 | 0
1740
1750
1760
1770
1780
1790
1800
1810
1820
1830
1840
1850
1860
1870
1880
1890
1900

## Sheet2
Voltages (mV)
Frequency | Frequency (rad/s) | Filter | Op amp | Gain Filter | Gain Op amp
20 | 125.66 | 249 | 900 | 47.924 | 59.0849
40 | 251.32 | 230 | 860 | 47.2346 | 58.69
60 | 376.98 | 213 | 780 | 46.5676 | 57.8419
80 | 502.64 | 200 | 740 | 46.0206 | 57.3846
100 | 628.3 | 193 | 690 | 45.7111 | 56.777
120 | 753.96 | 190 | 680 | 45.5751 | 56.6502
140 | 879.62 | 185 | 660 | 45.3434 | 56.3909
160 | 1005.28 | 180 | 660 | 45.1055 | 56.3909
180 | 1130.94 | 183 | 650 | 45.249 | 56.2583
200 | 1256.6 | 183 | 660 | 45.249 | 56.3909
220 | 1382.26 | 185 | 660 | 45.3434 | 56.3909
240 | 1507.92 | 187 | 670 | 45.4368 | 56.5215
260 | 1633.58 | 190 | 680 | 45.5751 | 56.6502
280 | 1759.24 | 190 | 680 | 45.5751 | 56.6502
300 | 1884.9 | 197 | 690 | 45.8893 | 56.777
350 | 2199.05 | 201 | 720 | 46.0639 | 57.1466
400 | 2513.2 | 205 | 730 | 46.2351 | 57.2665
450 | 2827.35 | 209 | 750 | 46.4029 | 57.5012
500 | 3141.5 | 217 | 770 | 46.7292 | 57.7298
550 | 3455.65 | 220 | 790 | 46.8485 | 57.9525
600 | 3769.8 | 225 | 800 | 47.0437 | 58.0618
700 | 4398.1 | 233 | 830 | 47.3471 | 58.3816
800 | 5026.4 | 241 | 860 | 47.6403 | 58.69
900 | 5654.7 | 249 | 900 | 47.924 | 59.0849
1000 | 6283 | 249 | 920 | 47.924 | 59.2758
1200 | 7539.6 | 257 | 940 | 48.1987 | 59.4626
1400 | 8796.2 | 260 | 980 | 48.2995 | 59.8245
1600 | 10052.8 | 265 | 980 | 48.4649 | 59.8245
1800 | 11309.4 | 265 | 980 | 48.4649 | 59.8245
2000 | 12566 | 270 | 980 | 48.6273 | 59.8245
3000 | 18849 | 273 | 1001 | 48.7233 | 60.0087
4000 | 25132 | 277 | 1003 | 48.8496 | 60.026
5000 | 31415 | 273 | 1003 | 48.7233 | 60.026
10000 | 62830 | 273 | 1003 | 48.7233 | 60.026
20000 | 125660 | 273 | 1003 | 48.7233 | 60.026