## Sheet1
Voltage (V)
| Angle (Degrees) | Trial 1 | Trial 2
| 0 | 2 | 2
| 10 | 1.67 | 1.73
| 20 | 0.9 | 0.89
| 30 | 0.37 | 0.35
| 40 | 0.084 | 0.14
| 50 | 0.035 | 0.056
| 60 | 0.02 | 0.016
| 70 | 0.01 | 0.0012
| 80 | 0.001 | 0.004
| 90 | 0.01 | 0.003
uncertainties
ANGLE
| Frequency of Generator |  |  | 10.5GHz | 15MW | Goniometer + eye | 1
| Side between balls |  |  | 15.7 | 3.925
|  |  |  | 15.5 | 3.875 | VOLTAGE
| 2.7578 |  |  |  |  | Fluxuations | 0.01
3.9001
392.5
0.0021213
Voltage (V)
| Angle (Degrees) | Trial 2 | [7 empty] | For 100
90 | 0 | 0.43 | [7 empty] | n | Angle (degrees) | 2angle comp
88 | 2 | 0.41
86 | 4 | 0.44
84 | 6 | 0.49
83 | 7 | 0.53
82 | 8 | 0.54
81 | 9 | 0.53
80 | 10 | 0.53 | [5 empty] | 0.00030234 | 0.038095
79 | 11 | [6 empty] | 0.030234 | 3.8095
78 | 12 | 0.51
76 | 14 | 0.53
75 | 15 | 0.58
74 | 16 | 0.6
73 | 17 | 0.62
72 | 18 | 0.59 | [7 empty] | For 110
71 | 19 | 0.51 | [7 empty] | n | Angle | 2angle
70 | 20 | 0.4 | [7 empty] | 6 | 2 | 88
68 | 22 | 0.31 | [7 empty] | 5 | 11 | 79
66 | 24 | 0.23 | [7 empty] | 4 | 18 | 72
65 | 25 | 0.31 | [7 empty] | 3 | 32 | 58
64 | 26 | 0.33 | [7 empty] | 2 | 40 | 50
63 | 27 | 0.32 | [7 empty] | 1 | 48 | 42
62 | 28 | 0.28
61 | 29 | 0.17
60 | 30 | 0.05 | [7 empty] | 1 | 42
59 | 31 | 0.16 | [7 empty] | 2 | 50
58 | 32 | 0.31 | [7 empty] | 3 | 58
57 | 33 | 0.5 | [7 empty] | 4 | 72
56 | 34 | 0.59 | [7 empty] | 5 | 79
55 | 35 | 0.64 | [7 empty] | 6 | 88
54 | 36 | 0.64
53 | 37 | 0.55
52 | 38 | 0.4
50 | 40 | 0.16
49 | 41 | 0.26
48 | 42 | 0.5
47 | 43 | 0.68
46 | 44 | 0.82 | [7 empty] | n
45 | 45 | 0.83 | [7 empty] | 1 | 46
44 | 46 | 0.77 | [7 empty] | 2 | 55
42 | 48 | 0.57 | [7 empty] | 3 | 64
40 | 50 | 0.45
| Angle (degrees) | Voltage (V)
| 0 | 0.74
| 1 | 0.79
| 2 | 0.81
| 3 | 0.8
| 4 | 0.75
| 6 | 0.66
| 8 | 0.68
| 9 | 0.7
| 10 | 0.71
| 11 | 0.72
| 12 | 0.71
| 14 | 0.6
| 16 | 0.51
| 18 | 0.53
| 19 | 0.53
| 20 | 0.5
| 22 | 0.45
| 24 | 0.32
| 26 | 0.27
| 28 | 0.18
| 30 | 0.16
| 31 | 0.25
| 32 | 0.28
| 33 | 0.27
| 34 | 0.21
| 36 | 0.06
| 38 | 0.1
| 39 | 0.14
| 40 | 0.15
| 42 | 0.12
| 44 | 0.03
| 46 | 0.07
| 48 | 0.11
| 50 | 0.09

## Sheet2
| Ring diameter (cm) | [6 empty] | Average diameter (cm) |  | Uncertainty (cm) |  | Uncertainties:
Voltage (kV) | 1 |  | 2 |  | uncert | 0.5 | Voltage (kV) | 1 | 2 | 1 | 2 | Calipers | 1
| Inner | Outer | Inner | Outer |  |  | 2 | 33.95 | 60.45 | 2.25 | 4.95 | mesurements average
2 | 31.7 | 36.2 | 55.5 | 65.4 |  |  | 2.2 | 32.35 | 56.15 | 2.15 | 2.55 | Voltage | 0.5
2.2 | 30.2 | 34.5 | 53.6 | 58.7 |  |  | 2.4 | 30.6 | 53.8 | 1.7 | 3
2.4 | 28.9 | 32.3 | 50.8 | 56.8 |  |  | 2.6 | 30.15 | 51.6 | 1.65 | 3.1
2.6 | 28.5 | 31.8 | 48.5 | 54.7 |  |  | 2.8 | 28.35 | 49.9 | 2.15 | 2.8
2.8 | 26.2 | 30.5 | 47.1 | 52.7 |  | 33.95 | 3 | 27.35 | 48.35 | 2.35 | 2.15
3 | 25 | 29.7 | 46.2 | 50.5 |  |  | 3.2 | 26.7 | 46.65 | 1.8 | 2.55
3.2 | 24.9 | 28.5 | 44.1 | 49.2 |  |  | 3.4 | 26.1 | 45.1 | 2.1 | 2.4
3.4 | 24 | 28.2 | 42.7 | 47.5 |  |  | 3.6 | 24.65 | 44.2 | 1.95 | 2.4
3.6 | 22.7 | 26.6 | 41.8 | 46.6 |  |  | 3.8 | 24.05 | 42.4 | 1.55 | 2.6
3.8 | 22.5 | 25.6 | 39.8 | 45 |  |  | 4 | 23.45 | 40.5 | 1.55 | 2.2
4 | 21.9 | 25 | 38.3 | 42.7 |  |  | 4.2 | 23 | 40.4 | 1.7 | 2.8
4.2 | 21.3 | 24.7 | 37.6 | 43.2 |  |  | 4.4 | 22.25 | 39.3 | 1.75 | 2.3
4.4 | 20.5 | 24 | 37 | 41.6 |  |  | 4.6 | 22 | 38.5 | 1.6 | 2
4.6 | 20.4 | 23.6 | 36.5 | 40.5 |  |  | 4.8 | 21.5 | 37.85 | 1.8 | 1.75
4.8 | 19.7 | 23.3 | 36.1 | 39.6 |  |  | 5 | 21.25 | 36.6 | 2.05 | 1.9
5 | 19.2 | 23.3 | 34.7 | 38.5 |  |  |  | rings |  | rings uncertainty
[7 empty] | wavelength | 1 | 2 | 1 | 2 |  | 1 | uncert 1 | 2 | uncert 2
[7 empty] | 2.7505e-11 | 0.16975 | 0.30225 | 0.0028673 | 0.0051054 |  | 0.16975 | 0.0028673 | 0.30225 | 0.0051054
[7 empty] | 2.6225e-11 | 0.16175 | 0.28075 | 0.0028852 | 0.0050079 |  | 0.16175 | 0.0028852 | 0.28075 | 0.0050079
3.9837 | [6 empty] | 2.5108e-11 | 0.153 | 0.269 | 0.0028761 | 0.0050567 |  | 0.153 | 0.0028761 | 0.269 | 0.0050567
|  |  | 6.1283e-11 | 4.3333e-11 |  |  | 2.4123e-11 | 0.15075 | 0.258 | 0.0028955 | 0.0049554 |  | 0.15075 | 0.0028955 | 0.258 | 0.0049554
|  |  |  | 5.2e-11 |  |  | 2.3246e-11 | 0.14175 | 0.2495 | 0.0028753 | 0.0050609 |  | 0.14175 | 0.0028753 | 0.2495 | 0.0050609
[7 empty] | 2.2457e-11 | 0.13675 | 0.24175 | 0.0028723 | 0.0050776 |  | 0.13675 | 0.0028723 | 0.24175 | 0.0050776
[7 empty] | 2.1744e-11 | 0.1335 | 0.23325 | 0.0028805 | 0.0050328 |  | 0.1335 | 0.0028805 | 0.23325 | 0.0050328
[7 empty] | 2.1095e-11 | 0.1305 | 0.2255 | 0.0028885 | 0.0049912 |  | 0.1305 | 0.0028885 | 0.2255 | 0.0049912
[7 empty] | 2.0501e-11 | 0.12325 | 0.221 | 0.0028625 | 0.0051328 |  | 0.12325 | 0.0028625 | 0.221 | 0.0051328
[7 empty] | 1.9954e-11 | 0.12025 | 0.212 | 0.0028742 | 0.0050671 |  | 0.12025 | 0.0028742 | 0.212 | 0.0050671
[7 empty] | 1.9449e-11 | 0.11725 | 0.2025 | 0.0028888 | 0.0049892 |  | 0.11725 | 0.0028888 | 0.2025 | 0.0049892
[7 empty] | 1.898e-11 | 0.115 | 0.202 | 0.0028767 | 0.0050531 |  | 0.115 | 0.0028767 | 0.202 | 0.0050531
[7 empty] | 1.8544e-11 | 0.11125 | 0.1965 | 0.0028729 | 0.0050743 |  | 0.11125 | 0.0028729 | 0.1965 | 0.0050743
[7 empty] | 1.8136e-11 | 0.11 | 0.1925 | 0.0028794 | 0.0050389 |  | 0.11 | 0.0028794 | 0.1925 | 0.0050389
[7 empty] | 1.7754e-11 | 0.1075 | 0.18925 | 0.0028752 | 0.0050616 |  | 0.1075 | 0.0028752 | 0.18925 | 0.0050616
[7 empty] | 1.7395e-11 | 0.10625 | 0.183 | 0.0028908 | 0.004979 |  | 0.10625 | 0.0028908 | 0.183 | 0.004979